## 別記第４号_いす式
別記第四号（Ａ４） | [13 empty] | 【いす式階段昇降機】
検査結果表
（第１第１項第４号に規定する昇降機）
当該検査に関与 した検査者 | [5 empty] | 氏 名 | [10 empty] | 検査者番号
代表となる検査者
その他の検査者
昇降機番号
番号 | 検 査 項 目 | [12 empty] | 検査結果 |  |  |  | 担当 検査者 番号
[14 empty] | 指摘 なし | 要重点 点 検 | 要是正
既 存 不適格
1 | 駆動装置
(1) | 制御器 | 開閉器及び遮断器 | [12 empty] | ― |  | ―
(2) |  | 接触器、継電器及び運転制御用基板 | [14 empty] | ―
(3) |  | ヒューズ | [6 empty] | － | [5 empty] | ― |  | ―
(4) |  | 絶縁 電動機の回路（300V以下・300V超） | [9 empty] | MΩ |  |  | ― |  | ―
|  | 制御器等の回路の300Vを超える回路 | [9 empty] | MΩ | [6 empty] | ⇒ | 該当する回路・電圧を で囲む
|  | 制御器等の回路の150Vを超え300V以下の回路 | [9 empty] | MΩ
|  | 制御器等の回路の150V以下の回路 | [9 empty] | MΩ
（5） |  | 接地 | [12 empty] | ― |  | ―
（6） | 電動機 | [13 empty] | ― |  | ―
（7） | 減速機 | [13 empty] | ― |  | ―
(8) | ブレーキ |  | 制動力 | [11 empty] | ― |  | ―
イ．いすに積載荷重の1.25倍の荷重を加え、定格速
度で下降中に動力を遮断し、制動距離を確認
|  |  | 積載荷重の1.25倍の荷重 |  |  |  |  | ( | kg） |  |  | mm
|  |  | 定格速度（ |  |  |  | m/min）
ロ．かごが無負荷の状態において定格速度で下降中
に動力を遮断し、制動距離を確認
|  |  | 制動距離の基準値（ |  |  |  |  | mm）
(9) | 駆動方式 | 摩擦式（駆動ローラー） | [12 empty] | ―
ラックピニオン式
|  | チェーンスプ ロケット式 |  | 鎖の摩耗 | [8 empty] | ％ | [5 empty] | ⇒ | 1.5％以上は要是正、伸び率は自動計算
|  |  |  | 測定長さ ( |  |  | mm） | 基準長さ（ |  |  | mm）
|  | チェーンラッ クピニオン式 |  | 鎖の摩耗 | [8 empty] | ％ | [5 empty] | ⇒ | 1.5％以上は要是正、伸び率は自動計算
|  |  |  | 測定長さ ( |  |  | mm） | 基準長さ（ |  |  | mm）
(10) | 鎖の緩み検出装置 | [13 empty] | ―
(11) | 駆動装置等のカバー | [13 empty] | ― |  | ―
(12) | かご非常止め装置 形式 速度検出式・緩み検出式 | [13 empty] | ― |  | ―
(13) | かごのガイドシュー等 | [13 empty] | ―
(14) | ファイナルリミットスイッチ及びリミット(強制停止)スイッチ | [13 empty] | ― |  | ―
(15) | 充電池 | [13 empty] | ― |  | ―
(16) | 駆動装置等の耐震対策 | [13 empty] | ―
（17） | 速度 定格速度（ |  |  |  | m／min） |  |  |  |  | 上昇 |  | m/min |  |  | ― |  | ―
[10 empty] | 下降 |  | m/min
2 | いす関係
(1) | いす部 | [13 empty] | ― |  | ―
(2) | いす操作盤のボタン等及び操作レバー | [13 empty] | ―
(3) | いすの回転装置 | [13 empty] | ― |  | ―
(4) | 用途、積載量及び最大定員の標識 | [13 empty] | ― |  | ―
(5) | 障害物検出装置 | [13 empty] | ― |  | ―
(6) | 運転キー | [13 empty] | ― |  | ―
(7) | 安全ベルト | [13 empty] | ― |  | ―
(8) | いす折りたたみ機構 | [13 empty] | ― |  | ―
受付番号 | [13 empty] | 登録番号 |  | ― ―
３ | 乗り場及び階段
(1) | 乗り場の押しボタン等 | [13 empty] | ― |  | ―
(2) | リモートコントロールスイッチ | [13 empty] | ― |  | ―
(3) | ガイドレール及びレールブラケット | [13 empty] | ―
(4) | 折りたたみレール | [13 empty] | ― |  | ―
(5) | 移動ケーブル及びトロリー | [13 empty] | ― |  | ―
(6) | 充電装置 | [13 empty] | ― |  | ―
(7) | 耐震対策 | [13 empty] | ―
4 | 上記以外の検査項目
特記事項
番号 | 検査項目 |  | 検査事項 |  |  |  | 指摘の具体的内容等 | [6 empty] | 改善策の具体的内容等 |  |  |  | 改善(予 定)年月
[14 empty] | 登録番号 |  | ― ―